## RISC_V指令编码
|  | 31~25 | 24~20 | 19~15 | 14~12 | 11~7 | 6~0
|  | func1 | 源寄存器 | 源寄存器 | func2 | 目的寄存器 | 操作码 |  | 汇编格式 |  | 重新编码（十六进制）
算术运算指令
| ADD | 0000000 | rs2 | rs1 | 000 | rd | 0110011 | 加 | ADD | rd，rs1,rs2 | 00000000 | 0
| SUB | 0100000 | rs2 | rs1 | 000 | rd | 0110011 | 减 | SUB | rd，rs1,rs2 | 00000001 | 1
| SLT | 0000000 | rs2 | rs1 | 010 | rd | 0110011 | rs1<rs2,set rd | SLT | rd，rs1,rs2 | 00010000 | 10
| SLTU | 0000000 | rs2 | rs1 | 011 | rd | 0110011 | 无符号rs1<rs2,set rd | SLTU | rd，rs1,rs2 | 00010001 | 11
| ADDI | imm[11:0] |  | rs1 | 000 | rd | 0010011 | 立即数加 | ADDI | rd，rs1,imm | 00100000 | 20
| SLTI | imm[11:0] |  | rs1 | 010 | rd | 0010011 | 小于立即数则set rd | SLTI | rd，rs1,imm | 00100001 | 21
| SLTIU | imm[11:0] |  | rs1 | 011 | rd | 0010011 | 小于立即数set | SLTIU | rd，rs1,imm | 00110000 | 30
乘法
| MUL | 0000001 | rs2 | rs1 | 000 | rd | 0110011 | rs1*rs2，结果的低位放置到rd中 | MUL | rd，rs1,rs2 | 00000011 | 3
| MULH | 0000001 | rs2 | rs1 | 001 | rd | 0110011 | 有符号rs1*rs2，结果的高位放置到rd中 | MULH | rd，rs1,rs2 | 00000010 | 2
| MULHU | 0000001 | rs2 | rs1 | 011 | rd | 0110011 | 无符号rs1*rs2，结果的高位放置到rd中 | MULHU | rd，rs1,rs2 | 00010011 | 13
| MULHSU | 0000001 | rs2 | rs1 | 010 | rd | 0110011 | 有符号rs1*无符号rs2，结果的高位放置到rd中 | MULHSU | rd，rs1,rs2 | 00010010 | 12
除法
| DIV | 0000001 | rs2 | rs1 | 100 | rd | 0110011 | 除，rs1/rs2，结果存入rd中 | DIV | rd，rs1,rs2 | 00000101 | 5
| DIVU | 0000001 | rs2 | rs1 | 101 | rd | 0110011 | 无符号除，rs1/rs2，结果存入rd中 | DIVU | rd，rs1,rs2 | 00000100 | 4
| REM | 0000001 | rs2 | rs1 | 110 | rd | 0110011 | 除，rs1/rs2，余数存入rd中 | REM | rd，rs1,rs2 | 00010101 | 15
| REMU | 0000001 | rs2 | rs1 | 111 | rd | 0110011 | 无符号除，rs1/rs2，余数存入rd中 | REMU | rd，rs1,rs2 | 00010100 | 14
逻辑运算指令
| AND | 0000000 | rs2 | rs1 | 111 | rd | 0110011 | 与 | AND | rd，rs1,rs2 | 00000110 | 6
| OR | 0000000 | rs2 | rs1 | 110 | rd | 0110011 | 或 | OR | rd，rs1,rs2 | 00000111 | 7
| XOR | 0000000 | rs2 | rs1 | 100 | rd | 0110011 | 异或 | XOR | rd，rs1,rs2 | 00010110 | 16
| ANDI | imm[11:0] |  | rs1 | 111 | rd | 0010011 | 与立即数 | ANDI | rd，rs1,imm | 00010111 | 17
| ORI | imm[11:0] |  | rs1 | 110 | rd | 0010011 | 或立即数 | ORI | rd，rs1,imm | 00100110 | 26
| XORI | imm[11:0] |  | rs1 | 100 | rd | 0010011 | 异或立即数 | XORI | rd，rs1,imm | 00100111 | 27
| LUI | imm[31:12] |  |  |  | rd | 0110111 | 加载立即数到rd的高20位，低位清零 | LUI | rd，imm | 00110110 | 36
| AUIPC | imm[31:12] |  |  |  | rd | 0010111 | 当前pc值加上立即数存到rd中 | AUIPC | rd，imm | 00110111 | 37
移位
| SLL | 0000000 | rs2 | rs1 | 001 | rd | 0110011 | 逻辑左移（偏移量为rs2的低五位） | SLL | rd，rs1,rs2 | 00001000 | 8
| SLLI | 0000000 | shamt | rs1 | 001 | rd | 0010011 | 逻辑左移立即数 | SLLI | rd，rs1,shamt | 00001001 | 9
| SRLI | 0000000 | shamt | rs1 | 101 | rd | 0010011 | 逻辑右移立即数 | SRLI | rd，rs1,shamt | 00011000 | 18
| SRAI | 0100000 | shamt | rs1 | 101 | rd | 0010011 | 算术右移立即数 | SRAI | rd，rs1,shamt | 00011001 | 19
| SRL | 0000000 | rs2 | rs1 | 101 | rd | 0110011 | 逻辑右移（偏移量为rs2的低五位） | SRL | rd，rs1,rs2 | 00101000 | 28
| SRA | 0100000 | rs2 | rs1 | 101 | rd | 0110011 | 算术右移（偏移量为rs2的低五位） | SRA | rd，rs1,rs2 | 00101001 | 29
分支跳转
| BEQ | imm[12¦10:5] | rs2 | rs1 | 000 | imm[4:1¦11] | 1100011 | 相等时branch | BEQ | rs1，rs2,imm | 00001010 | a
| BLT | imm[12¦10:5] | rs2 | rs1 | 100 | imm[4:1¦11] | 1100011 | rs1<rs2时branch | BLT | rs1，rs2,imm | 00001011 | b
| BLTU | imm[12¦10:5] | rs2 | rs1 | 110 | imm[4:1¦11] | 1100011 | 无符号rs1<rs2时branch | BLTU | rs1，rs2,imm | 00011010 | 1a
| BGE | imm[12¦10:5] | rs2 | rs1 | 101 | imm[4:1¦11] | 1100011 | rs1>rs2时branch | BGE | rs1，rs2,imm | 00011011 | 1b
| BGEU | imm[12¦10:5] | rs2 | rs1 | 111 | imm[4:1¦11] | 1100011 | 无符号rs1>rs2时branch | BGEU | rs1，rs2,imm | 00101010 | 2a
| BNE | imm[12¦10:5] | rs2 | rs1 | 001 | imm[4:1¦11] | 1100011 | 不相等时branch | BNE | rs1，rs2,imm | 00101011 | 2b
| JAL | imm[20¦10:1¦11¦19:12] |  |  |  | rd | 1101111 | jump且链接，pc+imm形成目标地址，pc+4存到rd中 | JAL | rd，imm | 00111010 | 3a
| JALR | imm[11:0] |  | rs1 | 000 | rd | 1100111 | jump且链接寄存器，imm+rs1形成目标地址，pc+4存到rd中 | JALR | rd，rs1,imm | 00111011 | 3b
load、store和存储器控制
| LB | imm[11:0] |  | rs1 | 000 | rd | 0000011 | 加载字节 | LB | rd，rs1,imm | 00001100 | 0c
| LBU | imm[11:0] |  | rs1 | 100 | rd | 0000011 | 加载无符号字节 | LBU | rd，rs1,imm | 00001101 | 0d
| LH | imm[11:0] |  | rs1 | 001 | rd | 0000011 | 加载半字 | LH | rd，rs1,imm | 00011100 | 1c
| LHU | imm[11:0] |  | rs1 | 101 | rd | 0000011 | 加载无符号半字 | LHU | rd，rs1,imm | 00011101 | 1d
： | LW | imm[11:0] |  | rs1 | 010 | rd | 0000011 | 加载字 | LW | rd，rs1,imm | 00101100 | 2c
| SB | imm[11:5] | rs2 | rs1 | 000 | imm[4:0] | 0100011 | 存储字节 | SB | rs1，rs2,imm | 00101101 | 2d
| SH | imm[11:5] | rs2 | rs1 | 001 | imm[4:0] | 0100011 | 存储半字 | SH | rs1，rs2,imm | 00101100 | 3c
| SW | imm[11:5] | rs2 | rs1 | 010 | imm[4:0] | 0100011 | 存储字 | SW | rs1，rs2,imm | 00111101 | 3d
系统操作
| FENCE | 0000 pred succ |  | 00000 | 000 | 00000 | 0001111 | 排序设备输入输出和内存访问 | FENCE |  | 00001110 | e
| FENCE.I | 0000 0000 0000 |  | 00000 | 001 | 00000 | 0001111 | 同步指令流和数据流 | FENCE.I |  | 00001111 | f
| SCALL | 000000000000 |  | 00000 | 000 | 00000 | 1110011 | 请求操作系统环境 | SCALL |  | 00011110 | 1e
| SBREAK | 000000000001 |  | 00000 | 000 | 00000 | 1110011 | 调试器使用该指令来控制调试环境 | SBREAK |  | 00011111 | 1f
| RDCYCLE | 110000000000 |  | 00000 | 010 | rd | 1110011 | 将多个时钟周期写入到rd中 | RDCYCLE | rd | 00101110 | 2e
| RDCYCLEH | 110010000000 |  | 00000 | 010 | rd | 1110011 |  | RDCYCLEH | rd | 00101111 | 2f
| RDTIME | 110000000001 |  | 00000 | 010 | rd | 1110011 | 将实时时钟写入到rd中 | RDTIME | rd | 00111110 | 3e
| RDTIMEH | 110010000001 |  | 00000 | 010 | rd | 1110011 |  | RDTIMEH | rd | 00111111 | 3f
| RDINSTRET | 110000000010 |  | 00000 | 010 | rd | 1110011 | 将不需要的指令写入到rd中 | RDINSTRET | rd | 01001110 | 4e
| RDINSTRETH | 110010000010 |  | 00000 | 010 | rd | 1110011 |  | RDINSTRETH | rd | 01001111 | 4f